## Sheet1
| Part 1: | Pressure Measurements
| decreasing height |  |  |  | increasing height |  |  | Notes:
| deltah(cm) | error | V (mV) | error (mV) | deltah(cm) | error | V (mV) | error | (delta h is the difference in water heights).
| 0 | 1 | 1 | 1 | -70 | 1 | -255 | 1
| -5 | 1 | -17 | 1 | -65 | 1 | -239 | 1
| -10 | 1 | -34 | 1 | -60 | 1 | -222 | 1
| -15 | 1 | -54 | 1 | -55 | 1 | -206 | 1
| -20 | 1 | -67 | 1 | -50 | 1 | -189 | 1
| -25 | 1 | -86 | 1 | -45 | 1 | -171 | 1
| -30 | 1 | -106 | 1 | -40 | 1 | -155 | 1
| -35 | 1 | -122 | 1 | -35 | 1 | -136 | 1
| -40 | 1 | -141 | 1 | -30 | 1 | -119 | 1
| -45 | 1 | -160 | 1 | -25 | 1 | -102 | 1
| -50 | 1 | -177 | 1 | -20 | 1 | -84 | 1
| -55 | 1 | -194 | 1 | -15 | 1 | -66 | 1
| -60 | 1 | -213 | 1 | -10 | 1 | -48 | 1
| -65 | 1 | -232 | 1 | -5 | 1 | -32 | 1
| -70 | 1 | -251 | 1 | 0 | 1 | -15 | 1
| -75 | 1 | -270 | 1
| Part 2: | Accelerometer
| Angle (deg) | error | Voltage (mV) | error
| 90 | 1 | 0.7 | 0.5
| 80 | 1 | 130 | 0.5
| 70 | 1 | 246 | 0.5
| 60 | 1 | 362 | 0.5
| 50 | 1 | 468 | 0.5
| 40 | 1 | 556 | 0.5
| 30 | 1 | 628 | 0.5
| 20 | 1 | 681 | 0.5
| 10 | 1 | 716 | 0.5
| 0 | 1 | 728 | 0.5
| 10 | 1 | 715 | 0.5
| 20 | 1 | 680 | 0.5
| 30 | 1 | 630 | 0.5
| 40 | 1 | 557 | 0.5
| 50 | 1 | 467 | 0.5
| 60 | 1 | 361 | 0.5
| 70 | 1 | 247 | 0.5
| 80 | 1 | 129 | 0.5
| 90 | 1 | 0.9 | 0.5
| Part 3: | Spring
| gravity | 9.81
mass added | Mass(kg) | Force | Displacement (cm) | error (cm) | disp (m)
0 | 0.1316 | 1.291 | 0.5 | 0.05 | 0.0005
0.0935 | 0.2251 | 2.2082 | 1.8 | 0.05 | 0.0018
0.1097 | 0.3348 | 3.2844 | 3.3 | 0.05 | 0.0033
0.1456 | 0.4804 | 4.7127 | 5.2 | 0.05 | 0.0052
0.1486 | 0.629 | 6.1705 | 7.7 | 0.05 | 0.0077 |  | mass of pan | 0.1316
Calculations:
k
2581.992
1226.795
995.2691
906.2931
801.3623
omega = (k/m)^1/2
| Part 3: | Dynamic |  |  |  | freq = omega/(2*pi) |  | mass | 0.2772
| freq (Hz) | error | period | error | omega | k
| 2.17 |  | 440 | 20 | 13.6345 | 51.5315
| 2.08 |  | 470 | 20 | 13.069 | 47.3456
| 2.17 |  | 480 | 20 | 13.6345 | 51.5315
| 2.22 |  | 440 | 20 | 13.9487 | 53.9335
| 2.17 |  | 460 | 20 | 13.6345 | 51.5315
| Part IV | Wheatstone Bridges
|  |  |  | Voffset | 4.9 | mV
| R(ohm) | Vout (V) | error
| 120 | 0.0054 | 0.0005
| 122 | 2.035 | 0.005
| 124 | 4.047
| 126 | 6.017
| 128 | 7.852
| 130 | 9.875
| 118 | -2.098
| 116 | -4.198
| 114 | -6.341
| 112 | -8.529
| 110 | -10.736

## dynamicMeasurements
freq (Hz) | error | period | error | omega
2.17 | 0.05 | 440 | 20 | 13.6345
2.08 | 0.05 | 470 | 20 | 13.069
2.17 | 0.05 | 480 | 20 | 13.6345
2.22 | 0.05 | 440 | 20 | 13.9487
2.17 | 0.05 | 460 | 20 | 13.6345

## staticMeasurements
mass added | Mass(kg) | Force | Displacement (cm) | error (cm) | disp (m)
0 | 0.1316 | 1.291 | 0.5 | 0.05 | 0.0005
0.0935 | 0.2251 | 2.2082 | 1.8 | 0.05 | 0.0018
0.1097 | 0.3348 | 3.2844 | 3.3 | 0.05 | 0.0033
0.1456 | 0.4804 | 4.7127 | 5.2 | 0.05 | 0.0052
0.1486 | 0.629 | 6.1705 | 7.7 | 0.05 | 0.0077

## accelAngle
Angle (deg) | error | Voltage (mV) | error
90 | 1 | 0.7 | 0.5
80 | 1 | 130 | 0.5
70 | 1 | 246 | 0.5
60 | 1 | 362 | 0.5
50 | 1 | 468 | 0.5
40 | 1 | 556 | 0.5
30 | 1 | 628 | 0.5
20 | 1 | 681 | 0.5
10 | 1 | 716 | 0.5
0 | 1 | 728 | 0.5
10 | 1 | 715 | 0.5
20 | 1 | 680 | 0.5
30 | 1 | 630 | 0.5
40 | 1 | 557 | 0.5
50 | 1 | 467 | 0.5
60 | 1 | 361 | 0.5
70 | 1 | 247 | 0.5
80 | 1 | 129 | 0.5
90 | 1 | 0.9 | 0.5

## Part1
deltah(cm) | error(cm) | V (mV) | error (mV) | deltah(cm) | error(cm) | V (mV) | error(mV)
0 | 1 | 1 | 1 | -75 | 1 | -270 | 1
-5 | 1 | -17 | 1 | -70 | 1 | -255 | 1
-10 | 1 | -34 | 1 | -65 | 1 | -239 | 1
-15 | 1 | -54 | 1 | -60 | 1 | -222 | 1
-20 | 1 | -67 | 1 | -55 | 1 | -206 | 1
-25 | 1 | -86 | 1 | -50 | 1 | -189 | 1
-30 | 1 | -106 | 1 | -45 | 1 | -171 | 1
-35 | 1 | -122 | 1 | -40 | 1 | -155 | 1
-40 | 1 | -141 | 1 | -35 | 1 | -136 | 1
-45 | 1 | -160 | 1 | -30 | 1 | -119 | 1
-50 | 1 | -177 | 1 | -25 | 1 | -102 | 1
-55 | 1 | -194 | 1 | -20 | 1 | -84 | 1
-60 | 1 | -213 | 1 | -15 | 1 | -66 | 1
-65 | 1 | -232 | 1 | -10 | 1 | -48 | 1
-70 | 1 | -251 | 1 | -5 | 1 | -32 | 1
-75 | 1 | -270 | 1 | 0 | 1 | -15 | 1